## Arkusz1
KOSZTORYS OFERTOWY
NAZWA ZADANIA : Remont ogrodzenia terenu wokół budynku Szkoły Podstawowej w Długołęce Świerkli
Lp | Podstawa | Opis i wyliczenia | j.m. | Poszcz | ilość | cena jed. | wartość netto
1 |  | Remont ogrodzenia
1 | KNR 2-25 0307-03 | Ogrodzenia z siatki na słupkach stalowych obetonowanych - rozebranie | m2 | 35.00 | 35
2 | KNR 4-01 0102-03 | Wykopy wąskoprzestrzenne, nieumocnione o szerokości dna do 1.5 m i głębokości do 1.5 m w gruncie kat. IV | m3 | 13.35 | 13.35
3 | KNR 4-01 0108-02 0108-04 | Wywóz ziemi samochodami skrzyniowymi na odległość 5 km grunt.kat. III | m3 | 12.49 | 12.49
4 | KNR 2-02 0204-01 | Stopy fundamentowe prostokątne żelbetowe, o objętości do 0,5 m3 - ręczne układanie betonu, beton B-25 | m3 | 8.22 | 8.22
5 | KNR-W 2-02 1803-02 | Ogrodzenie z paneli ogrodzeniowych ocynkowanych kompletne z słupami i prefabrykowanym elementem betonowym ( cokół ogrodzenia deska be tonowa 20x6 cm )wysokości ogrodzenia 1,50 m słupki wysokości 2,20m długość paneli 2,50 łączenie na słupkach, całość ocynkowana malowana proszkowo w kolorze zielonym | m | 88.00 | 88
6 | KNR 2-02 1804-11 | Ogrodzenie z siatki powlekanej o wymiarach oczek 35 do 60 mm w kolorze zielonym wysokości 1,5 m na słupkach 80x80 mm stalowych ocynkowanych i powlekanych farbami proszkowymi w kolorze zielonym o rozstawie 2.5 m obsadzonych w gruncie i obetonowanych w dołach o wymiarach 0,30 x 0,30 x0,80 | m | 178.00 | 178
7 | KNR 2-02 1808-07 | Brama ogrodzeniowa szerokości 5,0 m rozsuwna z panei ogrodzeniowych jak ogrodzenie z kompletem słupków | kpl. | 1.00 | 1
8 | KNR 2-02 1808-07 | Brama ogrodzeniowa szerokości 4,0 m rozwieralna z panei ogrodzeniowych jak ogrodzenie z kompletem słupków | kpl. | 1.00 | 1
9 | KNR 2-23 0404-04 | Ogrodzenia - furtka z siatki powlekanej o wymiarach oczek 35 do 60 mm w ramach kolor zielony 1.0x2,0 m Słupki stalowe ocynkowane i powlekane farbami proszkowymi w kolorze zielonym | szt. | 1.00 | 1
10 | KNNR 1 0507-01 | Humusowanie skarp z obsianiem przy grubości warstwy humusu 5 cm. | m2 | 532.00 | 532
Razem dział: Remont ogrodzenia
2 |  | Dojście
11 | KNNR 6 0101-03 | Koryta wykonywane mechanicznie gł. 30 cm w gruncie kat. II-VI na całej szerokości jezdni i chodników | m2 | 16.00 | 16
12 | KNNR 1 0202-08 | Roboty ziemne wykonywane koparkami podsiębiernymi o poj.łyżki 0.60 m3 w gr.kat. III-IV z transp.urobku na odl.do 1 km sam.samowyład - wywóz materiału z korytowania | m3 | 4.80 | 4.8
13 | KNNR 6 0112-01 | Warstwa dolna podbudowy z kruszyw naturalnych gr. 20 cm | m2 | 16.00 | 16
14 | KNR 2-31 0401-08 | Rowki pod obrzeża w gruncie kat.III-IV | m | 8.00 | 8
15 | KNR 2-31 0402-03 | Ława pod obrzeża betonowa zwykła z betonu B-15 | m3 | 0.28 | 0.28
16 | KNR 2-31 0407-04 | Obrzeża betonowe o wymiarach 30x8 cm z wypełnieniem spoin zaprawą cementową | m | 8.00 | 8
17 | KNNR 6 0502-01 | Chodniki z kostki brukowej betonowej grubości 6 cm na podsypce piaskowej z wypełnieniem spoin piaskiem | m2 | 18.00 | 18
Razem dział: Dojście
Cena netto
podatek vat
Wartość brutto
dnia……………………………………