## Arkusz1
KOSZTORYS OFERTOWY
NAZWA ZADANIA : Odbudowa przepustu w ciągu drogi gminnej nr. 293624K w km. 0+400 "Do Zakonic" w miejscowości Olszana
Lp | Podstawa | Opis i wyliczenia | j.m. | Poszcz | ilość | cena jed. | wartość netto
1 |  | Roboty ziemne
1 | KNNR 1 0202-08 | Roboty ziemne wykonywane koparkami podsiębiernymi o poj.łyżki 0.60 m3 w gr.kat. III-IV z transp.urobku na odl.do 1 km sam.samowyład. | m3 | 35.00 | 67.5
2 | KNNR 1 0210-03 | Wykopy oraz przekopy o głęb.do 3.0 m wyk.na odkład koparkami podsiębiernymi o poj.łyżki 0.25 - 0.60 m3 w gr.kat. III-IV | m3 | 13.35 | 12
3 | KNNR 1 0214-02 | Zasypanie wykopów .fund.podłużnych,punktowych,rowów,wykopów obiektowych spycharkami z zagęszcz.mechanicznym spycharkami (gr.warstwy w stanie luźnym 30 cm) - kat.gr. III-IV -POSPÓŁKA DOWIEZIONA | m3 | 12.49 | 32
razem roboty ziemne
Przepust
4 | KNR 2-31 0816-03 | Rozebranie przepustów rurowych - rury betonowe o śr. 60 cm analogi przepust śr. 80 cm | m |  | 6
5 | KNR 2-02 1101-01 | Podkłady betonowe na podłożu gruntowym - beton B20 | m3 |  | 2.4
6 | KNR 2-33 0601-04 | Części przelotowe prefabrykowanych przepustów drogowych rurowych jednootworowych z rur o śr. 150 cm | m |  | 8
7 | KNR 2-33 0606-02 | Obudowy wlotów (wylotów) prefabrykowanych przepustów drogowych skrzynkowych Beton B25 | m3 |  | 9.00
8 | KNR 2-33 0207-14 | Przygotowanie zbrojenia na budowie ściany i skrzydełka - pręty o śr. do 14 mm | t |  | 0.3
9 | KNR 2-33 0208-14 | Montaż zbrojenia ściany i skrzydełka - pręty o śr. do 14 mm | t |  | 0.3
10 | KNNR 10 0408-01 | Wykonanie gabionów z prętów stalowych | m3 |  | 33
11 | KNNR 10 0408-01 | Wykonanie koszy z siatki stalowej bez wyprawy | m3 |  | 6
12 | KNR 2-11 0208-03 | Budowle betonowe - beton B-25 | m3 |  | 6
13 | KNR 2-11 0405-04 | Wykonanie bruku z kamienia naturalnego, średniego . Grubość bruku 30 cm | m2 |  | 6
14 | KNR 2-11 0412-04 | Spoinowanie bruku kamiennego o grubości 30 cm | m2 |  | 6
15 | KNNR 10 0401-08 | Wykonanie nadwodnego narzutu kamiennego luzem z brzegu | m3 |  | 3
16 | KNR 2-33 0702-04 | Montaż barier sztywnych - barieroporęcze jednostronne - odcinki proste | m |  | 6
17 | KNR 2-31 0704-01 | Bariery ochronne stalowe jednostronne SP-05 | m |  | 16
18 | KNR 2-31 0704-05 | Zakończenia barier ochronnych stalowych jednostronnych o masie 24.0 kg/m | m |  | 4
19 | KNNR 6-0103-03000 | Profilowanie i zagęszczanie podłoża wykonywane mechanicznie w gruncie kat. II-IV pod warstwy konstrukcyjne nawierzchni | m2 |  | 30
20 | KNNR 6 0112-03 | Warstwa dolna podbudowy z kruszyw naturalnych gr. 30 cm | m2 |  | 30
21 | KNNR 6 0113-06 | Warstwa górna podbudowy z kruszyw łamanych gr. 15 cm | m2 |  | 30
22 | KNR 2-31 1002-03 | Powierzchniowe utrwalanie nawierzchni drogowych emulsją asfaltową grysem kamiennym o frakcji 12-16 w ilości 13.0 dm3/m2 NORMA EMULSJI 3 kg/m2 | m2 |  | 30
23 | KNNR 6 1002-03 | Powierzchniowe utrwalanie nawierzchni drogowych emulsją asfaltową i grysem bazaltowym o wym. 8-11 mm w ilości 13 dm3/m2 NORMA EMULSJI 3kg/m2 | m2 |  | 30
24 | KNNR 6 1002-02 | Powierzchniowe utrwalanie nawierzchni drogowych emulsją asfaltową i grysem bazaltowym o wym. 5-8 mm w ilości 10 dm3/m2 NORMA EMULSJI 3 kg/m2 | m2 |  | 30
Razem przepust
Ogółem cena netto
podatek vat
Wartość brutto
dnia……………………………………